## 43寸候诊屏
设备名称 | 参数要求 | 数量 | 单位 | 备注 | 是否满足
候诊终端一体机 | 43寸屏，全视角，安卓5.1以上，网络接口：LAN*1，外接扫码模块图像传感器，640*480 CMOS；条码灵敏度：倾斜±60°，偏转±55°，旋转360°。 | 2 | 台 | 质子
品牌及型号 | 单价（元） | 数量 | 总价（元） | 报价有效期

## 导诊功能扩展
服务名称 | 参数要求 | 数量 | 单位 | 备注 | 是否满足
导诊扩增功能系统 | 一、质子检查报到功能，质子注射项目匹配和导诊，注射后状态匹配，质子、光子呼叫，候诊信息实时动态更新，质子预约数据对接，质子系统呼叫集成对接，质子门口呼叫确认功能。 二、放射科ct核磁及增强项目智能区分，特殊项目准入控制，预约和指定住院科室非约准入控制，签字环节呼叫及流程控制，增强注射呼叫及流程控制，ris智能登记匹配。 三、超声科预约和指定住院科室非约准入控制，特殊项目准入控制。 | 1 | 套 | 质子用
品牌及型号 | 单价（元） | 数量 | 总价（元） | 报价有效期

## 条屏
设备名称 | 参数要求 | 数量 | 单位 | 备注 | 是否满足
导诊条屏终端 | 37.6寸条屏，全视角，屏尺寸950*300mm，安卓5.1以上，CPU：RK3128，内存：DDR3 1G，存储： 8G，网络接口：LAN*1 | 2 | 台 | 质子
品牌及型号 | 单价（元） | 数量 | 总价（元） | 报价有效期

## 21寸报道机
设备名称 | 参数要求 | 数量 | 单位 | 备注 | 是否满足
门诊报到和导诊一体机 | 21寸屏，1920*1080，全视角，安卓5.1以上，CPU：RK3128，内存：DDR3 1G，存储： 8G，网络接口：LAN*1，扫码模块图像传感器：640*480 CMOS；条码灵敏度：倾斜±60°，偏转±55°，旋转360°。 | 12 | 台 | 质子8台、放射科3台，超声科1台
品牌及型号 | 单价（元） | 数量 | 总价（元） | 报价有效期

## 32寸报道机
设备名称 | 参数要求 | 数量 | 单位 | 备注 | 是否满足
门诊报到和导诊一体机 | 32寸屏，1920*1080，全视角，安卓5.1以上，CPU：RK3128，内存：DDR3 1G，存储： 8G，网络接口：LAN*1，扫码模块图像传感器：640*480 CMOS；条码灵敏度：倾斜±60°，偏转±55°，旋转360°。 | 1 | 台 | 放射科1台
品牌及型号 | 单价（元） | 数量 | 总价（元） | 报价有效期

## 8寸报道机
设备名称 | 参数要求 | 数量 | 单位 | 备注 | 是否满足
门诊报到和导诊一体机 | 8寸屏，全视角，安卓5.1以上，CPU：RK3128，内存：DDR3 1G，存储： 8G，网络接口：LAN*1，扫码模块图像传感器：640*480 CMOS；条码灵敏度：倾斜±60°，偏转±55°，旋转360°。 | 2 | 台 | 放射科2台
品牌及型号 | 单价（元） | 数量 | 总价（元） | 报价有效期

## 32寸候诊屏
设备名称 | 参数要求 | 数量 | 单位 | 备注 | 是否满足
候诊终端一体机 | 32寸屏，全视角，安卓5.1以上，CPU：RK3128，内存：DDR3 1G，存储： 8G，网络接口：LAN*1。 | 2 | 台 | 放射用
品牌及型号 | 单价（元） | 数量 | 总价（元） | 报价有效期

## PDA
设备名称 | 参数要求 | 数量 | 单位 | 备注 | 是否满足
护理PDA | ★处理器：核数：≥8核，主频：≥2.0GHz；★内存：ROM：≥64GB，RAM：≥4GB；SIM：三选二SIM卡槽，需支持双卡双待，三选二卡槽：需可同时放两张卡，nano SIM卡+nano SIM卡/nano SIM卡+TF卡；★显示屏：6.21英寸，分辨率≥1520*720像素；触控屏：工业级电容屏，需支持湿手操作/多点触控/手套模式；★摄像头：后置≥1600万像素+≥30万副摄，支持自动对焦/PDAF，前置≥500万像素；电池：锂电池3.85V供电，≥4500mAh，可拆卸，锂电池3.85V供电，≥4500mAh，可拆卸，需支持NFC，需满足执行标准：GB31241-2022；音频：需配置内置双麦克风（降噪麦克风）；充电方式：需配置Type-C充电及pin口充电，需支持18W快充；扫描引擎条码支持：需支持一维/二维条码扫描；扫描引擎扫描精度：≥3.33mil；无线广域网络(网络频率)：需支持以下网络频率：2G：B2/B3/B5/B8，3G：WCDMA：B1/B5/B8 ，CDMA BC0，TD-SCDMA：B34/B39，4G：FDD-LTE：B1/B3/B5/B7/B8/B20，TDD-LTE：B34/B38/B39/B40/B41；无线广域网络（数据业务）：需支持以下协议：GSM/GPRS/EDGE/CDMA/UMTS/HSPA/HSPA+/EVDO/WCDMA/TD-SCDMA/TDD-LTE/FDD-LTE；WLAN功能：Wi-Fi 802.11 a/b/g/n/ac/d/e/h/i/j/k/r/v/w（2.4G+5G双频Wi-Fi），需支持快速漫游；蓝牙：需支持Bluetooth 5.0 BLE；GPS：需支持GPS/AGPS/北斗/伽利略/GLONASS/QZSS/GNSS；维保：电池维保≥1年，除电池及人为损坏外整机免费维保≥3年。 | 10 | 台 | 质子6台、感染科门诊2台、儿科门急诊2台
品牌及型号 | 单价（元） | 数量 | 总价（元） | 报价有效期

## 医生站车
设备名称 | 参数要求 | 数量 | 单位 | 备注 | 是否满足
医生站车 | 1、采用人机工程学设计，外观美观、轻便紧凑方便在病区使用； 2、采用专业超静音滑轮，方便自由移动，具备锁定功能； 3、桌面采用铝合金台面，台面尺寸≥500mm*480mm,台面后围档高度≥20mm，完全满足医院消毒清理要求； 4、采用铝合金一体成型底座，500mm*485mm铝合金底座，底座厚度≥5mm； 5、采用铝型材升降立柱，电动式升降系统，可调节高度≥30cm, 台面距离地总高度:830mm≥台面高度≤1130mm； 6、采用铝合金型材可调节式电子签名平板支架,支持双USB签名终端的万向双节桌面式支架; 7、采用ABS抽拉式键盘鼠标设计，可选配扫描设备，方便使用； 8、环保磷酸铁锂电池必须通过CE认证，支持在线式切换功能（电池无法使用时工作站接上室电可以正常使用），电池充放电次数达到2000次;可持续供电8-12小时； 9、配有电池LED电量指示灯，具备电量充电指示功能； 10、电池需采用充放电一体式主板设计，功率≥500W，支持直流296V和交流220V双路输出，确保输出电流对签名平板没有电磁干扰； 11、电脑主机参数：处理器≥I7 10代，内存：≥16G DDR4，硬盘 ：≥480G固态;有线网口≥2个，显示屏：≥23.8英寸； 12、除人为损坏外设备免费维保期≥3年 | 6 | 台 | 手术麻醉科6台
品牌及型号 | 单价（元） | 数量 | 总价（元） | 报价有效期

## 签名板
设备名称 | 参数要求 | 数量 | 单位 | 备注 | 是否满足
签名板 | 产品符合电子认证业务的合规性和安全性要求，支持SM2、SM3、SM4等国密算法；支持对签署文件进行电子签名，采用第三方CA机构颁发的数字证书，对签名人签署名字进行电子签名，确保签名的合法性、完整性；支持第三方CA机构颁发的设备证书进行数据签名，可不依赖服务器，同时确保数据防篡改；支持行为证据采集，通过指纹仪采集指纹，形成签名行为的证据；▲支持手写批注采集，通过手写签名板获取签名人手写批注笔迹图片。支持多种批注模式，模式一展示全部文字，仅抄写部分字，模式二展示全部文字全部需抄写；支持批注样式选择，样式一按照田字格划分，样式二按照行划分；批注页面标题可通过接口自定义内容；支持将PC屏幕信息扩展或者复制到手写屏幕上展示和操作；支持通过坐标和宽高值，预设需要签名人签名、捺印的签名框位置和大小；支持设置是否强制输入签名人姓名、证件信息；支持配置笔书写模式，分为等宽模式、笔锋模式；▲支持配置指纹采集模式，包括不采集、是否检测到指纹设备进行自动采集、必须采集、采集失败后自动跳过；显示屏尺寸：不小于10寸；分辨率：不低于1280*800；接口类型：USB；产品须具备国家密码管理局颁发的手写信息数字签名板密码模块《商用密码产品认证证书》；除人为损坏外设备免费维保期≥3年 | 6 | 台 | 手术麻醉科6台（推车配套用）
品牌及型号 | 单价（元） | 数量 | 总价（元） | 报价有效期

## 移动护理推车
设备名称 | 参数要求 | 数量 | 单位 | 备注 | 是否满足
移动护理推车 | 整车材质：整车采用铝合金抗菌材料和ABS工程塑料抗菌材质，抗菌耐腐蚀,持久耐用；▲台面设计：显示器支架后移或侧移，不得位于台面，不占用台面面积，保证台面实际使用面积最大化，台面使用部分为完整方形；（提供台面完整方形的整机实物照片和局部细节照片）；▲台面散热：台面内有电源控制板，保护电路，同时台面底部有散热孔，散热孔区域≥200*150mm，协助散热；（提供台面底部散热孔区域的真机实物测量尺寸照片）；▲扩展台面：扩展台面尺寸≥340mm*270mm，内嵌于台面，采用无把手设计，支持按压弹出，优化台面操作空间；（提供扩展台面隐藏于台面及弹出真机实物照片）；把手材质：采用ABS材质，抗菌抗压、耐腐蚀，与台面压铸一体成型，不可拆卸；▲把手设计：把手与台面为ABS压铸无缝一体成型，无螺丝固定，颜色及材质一致，把手两端直接与台面相连为闭环式设计；（提供台面前把手一体化闭环式设计真机实物照片）；▲把手方向：把手向下弯曲，符合人体工程学设计，抽出键盘操作时，把手位于键盘托下方，不影响操作视线；（提供前把手向下弯曲且位于键盘托下方的整机实物照片和局部细节照片）；▲键盘托设计：键盘托完全隐藏嵌入台面内部，使用时可从台面内拉出,拉出后位于把手上方，不影响操作视线；（提供键盘托完全嵌入隐藏台面及拉出真机实物照片）；▲显示器固定支架：显示器支架支持≥15cm升降；支持横竖屏转换，便于床旁阅片，支持左右各旋转≥360度；（提供显示器支架左右各旋转≥360度的真机演示截图）；立柱结构：配置上宽下窄高强度铝合金升降立柱，预留扩展位置，便于安装抽屉和配件；（提供上宽下窄立柱结构整车实物照片）；车体升降：标配气动升降方式，支持台面升降≥30cm；抽屉规格：配置≥2层抽屉，抽屉规格≥2种，小抽屉≤310mm *310 mm *100mm，大抽屉≤310mm *310 mm *200m；▲抽屉设计：抽屉内框架采用铝合金支撑，外表面采用抗菌ABS材质覆盖，车体轻便；采用全铝合金圆弧形闭环结构拉手，方便抽拉抽屉，易清洁维护；（提供抽屉及抽屉拉手的真机实物照片）；脚轮：4个医用静音双面轮，四轮八面更平稳，其中2个带刹车锁定功能；配件：配备多功能置物盒*1，鼠标盒*1，≥4L垃圾桶*2；；显示终端：尺寸≥23.8”，最佳分辨率≥1920x1080，内置音箱；系统配置：CPU：i7 8代 四核八线程 热设计功耗 (TDP) ≤28W，内存：≥16GB 内存，固态硬盘：容量≥256GB，操作系统：支持windows 10专业版及以上，Intel系列网卡：支持2.4G/5G Hz Wifi网络，支持802.11 b/g/n/ac以上标准；设备免费维保期≥3年（含电池） | 6 | 台 | 质子5台、儿科门急诊1台
品牌及型号 | 单价（元） | 数量 | 总价（元） | 报价有效期

## 包管机
设备名称 | 参数要求 | 数量 | 单位 | 备注 | 是否满足
包管机 | 全自动选管贴标装置：▲1.根据医嘱信息，全自动备管装置自动从管仓内选择需要的真空采血管并贴好标签，与其它特殊容器的标签自动置于一个收纳盒中，收纳盒可自动循环；备管速度：<2.5s/支；管仓：仓位数多5 种，管仓容里:每仓>50 支/仓，兼容试管规格:直径 12~16mm，长度:75~110mm 试管和塑胶盖符合要求的尿管，试管装载方式:可随时向管仓内直接添加试管，亦可采用备用的管仓直接替换加管，无需停机，取管方式:旋转备管方式，微型小车运载，不卡管；收纳盒：空收纳盒供给方式:直接将空盒放在进盒平台，系统自动检测识别空盒，自动加载到采血管和标签排出口;空盒随需添加，无需停机操作，收纳盒排出方式:准备完成的采样盒自动排出，水平排列，空盒补给位:一次可放入多4个空盒，自动查补空位，可语音或灯光提示；打印系统：单台设备具备≥2 台打印系统，▲试管标签内容可设，标签粘贴位置可设，支持打印条码类型:code128、code39、JA、2of5、IW-7;支持文字类型:英文、数字、汉字、标点符号等，打印格式:标签打印格式可设定，可0°、90°、180°、270°旋转，可线、面、框、黑白反转、网格打印、连续打印、文字补正、外字登陆，预制标签覆盖:可对试管预制标签进行覆盖，保留可视窗口，具备特殊容器(无法适用于设备的标本容器)标签打印功能；控制系统：液晶触摸显示屏≥8 英寸，具备分级报警功能，可语音提示缺管、缺盒、缺纸，可一键操作完成系统复位；放置方式：独立台面式放置或配置支撑柜立式放置；制造商资质：制造商通过信息安全管理体系认证并提供证书复印件；免费维保期：设备免费维保期≥3年。含包管机自带智能采血系统病房采血管理软件。 | 2 | 台 | 质子2台
包管机自带智能采血系统病房采血管理软件 | 系统对接：需对接医院HIS/LIS等系统，自动下载采血相关信息并分配至系统各子系统或模块。自动收集各子系统或模块反馈信息，并将其反馈给医院HIS/LIS 系统；医嘱信息智能解析：支持自动合并相同时段检验项目；血追溯系统：记录操作者接收医嘱时间、选管贴标时间、采血时间及使用的设备信息等；统计：可针对采血工作量进行日、月、年的统计，自动生成各种统计报告和图表，可针对采血管等耗材用量进行多种统计，自动生成各种统计报告和图表，并根据统计数据智能预测采血管等物资消耗量；采血时间窗提醒：超时未执行自动预警；数据同步：支持移动护理系统数据同步；建立预警体系：支持标本滞留或延迟、设备异常；实时动态看板：当日采血标本总量/完成量动态刷新，用不同颜色显示各病床采血医嘱执行状态；流程时效监控：采血执行准时率（对比医嘱时间窗），标本流转时效漏斗图（采血-签收-检验节点耗时），超时预警标本定位追踪（显示滞留环节及责任人）；软件免费维保期：软件免费维保期≥3年。 |  |  | 质子包管机配套
品牌及型号 | 单价（元） | 数量 | 总价（元） | 报价有效期