## 存储需求
序号 | 重要性 | 指标项 | 具体指标要求 | 是否满足
1 |  | 品牌要求 | 国产品牌，设备制造商是拥有自主知识产权且最主要的业务是存储产品的专业存储厂商，非OEM品牌或联合品牌；
2 |  | 存储操作系统 | 存储操作系统采用欧拉、统信或麒麟国产操作系统，不得采用国外开源社区操作系统（包括但不限于RedHat、CentOS及衍生版本）和国外操作系统（如Suse Linux）；
3 | # | 体系架构 | 控制器采用 Active-Active 架构，实现单LUN业务均衡负载到所有控制器；（提供与生产企业无关联且具备CNAS(中国合格评定国家认可委员会)资质的第三方权威评测机构签字盖章的测试报告，加盖原厂公章）
4 | ★ | 控制器配置 | 本次配置≥4个控制器，每控制器配置≥2颗X86架构处理器，4个控制器在同一机框内，控制器之间全部采用PCI-E3.0或RDMA或InfiniBand总线相连，非交换机模式互联且非万兆网络或FC链路互联模式，最大可扩展至≥48个SAN控制器；
5 | ★ | 缓存 | 四个控制器配置总缓存≥1TB ，每控制器最大缓存扩展能力≥2TB，缓存不包括SCM、SSD磁盘、闪存、FlashCache、NAS机头的内存等；
6 | ★ | 接口配置 | 配置32G FC主机接口≥16个，25GE主机接口≥40个；四控最大支持主机接口数≥96；
7 | ★ | 硬盘配置 | 配置≥25块 7.68TB NVMe SSD硬盘；
8 |  | 主机连接方式 | 支持FC、iSCSI、NVMe over FC、NVMe over RoCE四种接入方式；
9 |  | 磁盘扩展 | 支持NVMe、SAS、NL-SAS、SATA等多种类型硬盘，系统支持最大硬盘数≥9600块，配置全部容量授权许可，未来扩容任意类型硬盘，不需要再支付相应的授权许可费，后端磁盘通道支持SAS 3.0或RDMA；
10 | # | 在线升级 | 支持控制器在线升级，升级过程中前端业务运行正常，单LUN无IO跌零；（提供与生产企业无关联且具备CNAS(中国合格评定国家认可委员会)资质的第三方权威评测机构签字盖章的测试报告，加盖原厂公章）
11 | # | 业务连续性 | 存储系统支持控制器冗余，在任意1个控制器故障时，业务仍然连续且单LUN无IO跌零，存储系统支持控制器被接管，控制器HA接管过程中业务仍然连续且单LUN无IO跌零；（提供与生产企业无关联且具备CNAS(中国合格评定国家认可委员会)资质的第三方权威评测机构签字盖章的测试报告，加盖原厂公章）
12 | # | 缓存镜像 | 支持写缓存在四个控制器内实时镜像，四个控制器中任意三个控制器同时故障时缓存数据不丢失、业务不停机；（提供与生产企业无关联且具备CNAS(中国合格评定国家认可委员会)资质的第三方权威评测机构签字盖章的测试报告，加盖原厂公章）
13 | # | RAID类型 | 支持RAID0、1、3、4、5、6、10、50、60等RAID类型，不同RAID类型可共存，支持热备盘和热备空间，两种热备方式可共存；（提供与生产企业无关联且具备CNAS(中国合格评定国家认可委员会)资质的第三方权威评测机构签字盖章的测试报告，加盖原厂公章）
14 | # | 整盘故障容忍 | 支持单LUN任意1块硬盘发生整盘永久性故障，业务不中断，单LUN无IO跌零；（提供与生产企业无关联且具备CNAS(中国合格评定国家认可委员会)资质的第三方权威评测机构签字盖章的测试报告，加盖原厂公章）
15 | # | LUN类型在线转换 | 支持LUN类型在线转换，可将ALUA LUN在线转换为SLUA LUN，转换过程中业务不中断；（提供与生产企业无关联且具备CNAS(中国合格评定国家认可委员会)资质的第三方权威评测机构签字盖章的测试报告，加盖原厂公章）
16 | # | LUN回收站 | 支持LUN回收站功能，实现LUN被删除后，可在回收站内暂存，暂存期间可以恢复LUN（提供与生产企业无关联且具备CNAS(中国合格评定国家认可委员会)资质的第三方权威评测机构签字盖章的测试报告，加盖原厂公章）
17 | # | 硬盘柜冗余 | 支持硬盘柜冗余保护功能，在RAID6模式下，存储系统中的一个磁盘框故障时，数据不丢失，业务不中断。（提供与生产企业无关联且具备CNAS(中国合格评定国家认可委员会)资质的第三方权威评测机构签字盖章的测试报告，加盖原厂公章）
18 | # | 双活 | 配置双活功能，支持双活LUN在线扩容，容量修改在单端完成，对端容量信息同步修改，对双活的状态无任何影响，主机无感知；支持单节点存储在线扩容双活，扩容双活过程中业务不中断；（提供与生产企业无关联且具备CNAS(中国合格评定国家认可委员会)资质的第三方权威评测机构签字盖章的测试报告，加盖原厂公章）
19 | # | 复制 | 支持同步及异步远程复制功能，支持同步复制和异步复制在线相互转换，复制链路可实现复制加密和复制压缩，且不需要引入存储阵列之外的任何软件或硬件，支持源端采用同步及异步方式同时复制到多个目标端，复制链路支持IP和FC；（提供与生产企业无关联且具备CNAS(中国合格评定国家认可委员会)资质的第三方权威评测机构签字盖章的测试报告，加盖原厂公章）
20 | # | 快照 | 配置快照功能，支持在快照基础上再次创建快照，同时支持级联快照的跨级回滚，以保障快照数据安全；支持对快照设置保护周期，在保护周期内快照无法删除，无法篡改快照中的数据；（提供与生产企业无关联且具备CNAS(中国合格评定国家认可委员会)资质的第三方权威评测机构签字盖章的测试报告，加盖原厂公章）
21 | # | 克隆 | 支持实现克隆LUN创建后立即可用，无需等待数据同步完成即可分配给主机使用，支持级联克隆、正向和反向同步，支持一对多克隆实现源LUN同时创建多个克隆LUN；（提供与生产企业无关联且具备CNAS(中国合格评定国家认可委员会)资质的第三方权威评测机构签字盖章的测试报告，加盖原厂公章）
22 | # | 自动精简配置 | 支持自动精简功能，统筹动态分配存储资源，降低存储容量规划难度，精简粒度可选4K、8K、16K、32K、64K、128K、256K、512K、1M；（提供与生产企业无关联且具备CNAS(中国合格评定国家认可委员会)资质的第三方权威评测机构签字盖章的测试报告，加盖原厂公章）
23 | # | Qos | 支持QoS功能，支持按照LUN、LUN组和主机的方式进行流量控制，提供上限控制和下限保障两种QoS策略，分别都支持从IOPS和带宽两个维度进行配置，同时上限控制策略支持burst配置，下限保障策略支持时延配置；（提供软件界面截图，加盖原厂公章）
24 | # | 一致性组 | 支持LUN一致性组功能，LUN一致性组的组快照、组复制可按需绑定；（提供与生产企业无关联且具备CNAS(中国合格评定国家认可委员会)资质的第三方权威评测机构签字盖章的测试报告，加盖原厂公章）
25 |  | 异构虚拟化 | 支持异构存储虚拟化功能，能够实现其他品牌存储的统一管理，异构过程中不中断业务，不允许通过增加虚拟化网关模式实现；
26 | # | SAN\NAS一体化 | 支持SAN/NAS一体化双活，不需要在主机上安装任何软件，即可实现LUN和文件系统的双活容灾，两台双活阵列数据实时同步，故障自动切换，双活链路支持IP和FC；（提供与生产企业无关联且具备CNAS(中国合格评定国家认可委员会)资质的第三方权威评测机构签字盖章的测试报告，加盖原厂公章）
27 | # | 虚拟化平台兼容 | 通过VVols Storage Replication认证，实现基于虚拟机（VM）级别的复制灾备方案（提供VMware官网截图）；
28 |  | 容量预测 | 支持容量预测功能，对存储设备未来的容量使用情况进行预测，并以预测趋势图的形式展示；
29 |  | 性能监控 | 具备性能监控功能，可在存储管理界面上查看实时的性能统计数据，支持自定义采样间隔时间5/10/60s，可按控制器、CPU、内存、硬盘、RAID、LUN、前端端口、后端端口、主机等多粒度统计，也可统计到IOPS、平均IOPS、吞吐量、延时等性能指标。支持保存和查看≥1年的历史性能数据，支持性能预测；
30 |  | 存储管理软件 | 配置中文图形化管理平台软件；
31 |  | 全面支持IPv6 | 配置IPv4/v6协议授权，可以通过IPv4/v6协议进行存储访问、带外管理、远程复制等；
32 |  | 告警管理 | 配置日志告警、指示灯告警、控制台告警、蜂鸣器告警、邮件告警支持功能，支持故障事件和告警联动方式自定义；
33 |  | 智能运维 | 配置巡检软件，自动执行在网存储设备巡检，生成巡检结果，巡检结果自动发送给指定接收人；
34 | # | 维保服务 | 提供五年原厂维保；原厂上门安装；提供针对本项目的原厂售后服务承诺函，加盖原厂公章；
备注说明：（注明设备品牌型号）
公司名称（盖章）： 报价（单位：元）：
日期：

## 服务器1需求
序号 | 指标项 | 具体指标要求 | 是否满足
1 | *CPU规格描述 | 配置≥2颗处理器，单处理器规格不低于2.0GHz/24核/45MB，支持超线程
2 | *主板要求 | 支持≥2颗处理器，≥32个DDR5内存插槽，支持SATA、SAS、U.2等存储接口，支持OCP插槽
3 | *内存要求 | 配置≥256GB DDR5内存，内存速率≥4800MT/s
4 | *存储要求 | 配置≥2块480G SSD硬盘，≥2块12T SATA硬盘
5 | *采购需求标准（满足财政部印发的《通用服务器政府采购需求标准（2023年版）》（财库[2023]33号）中其他加“*”的指标要求 | 否
6 | *CPU，操作系统是否符合安全可靠测评要求 | 否
7 | 其他技术指标要求 | 配置≥1个阵列卡，支持RAID0/1/10/5/6/50/60，≥2GB缓存，配置掉电保护模块；配置≥1块四口千兆网卡，≥1块双口万兆网卡（满配对应速率的多模模块）；配置≥2块GPU，单卡性能不低于RTX5090D，配置≥2个白金热插拔电源；支持≥18个标准插槽；支持≥14块单宽GPU卡；具备服务器外带专用管理网口，具备服务器硬件管理功能，支持基于一次性随机动态密码且使用国密算法的双因素认证；3年7x24小时原厂服务。
备注说明：（注明设备品牌型号）
公司名称（盖章）： 报价（单位：元）：
日期：

## 服务器2需求
序号 | 指标项 | 具体指标要求 | 是否满足
1 | *CPU规格描述 | 配置≥2颗处理器，单处理器规格不低于3.1GHz/64核/256MB，支持超线程
2 | *主板要求 | 支持≥2颗处理器，≥24个DDR5内存插槽，支持SATA、SAS、U.2等存储接口，支持OCP插槽
3 | *内存要求 | 配置≥512GB DDR5内存，内存速率≥4800MT/s
4 | *存储要求 | 配置≥2块1.92T SSD硬盘，≥2块7.68T SSD硬盘，≥7块24T SATA硬盘
5 | *采购需求标准（满足财政部印发的《通用服务器政府采购需求标准（2023年版）》（财库[2023]33号）中其他加“*”的指标要求 | 否
6 | *CPU，操作系统是否符合安全可靠测评要求 | 否
7 | 其他技术指标要求 | 高度≥4U，配置≥1个阵列卡，支持RAID0/1/10/5/6/50/60，≥2GB缓存，配置掉电保护模块；配置≥1块四口千兆网卡，≥1块双口25Gb网卡（满配对应速率的多模模块）；配置≥2块 GPU，单卡性能不低于RTX5090，配置≥4个白金热插拔电源；支持≥12个PCIe5.0插槽；具备服务器外带专用管理网口，具备服务器硬件管理功能，支持基于一次性随机动态密码且使用国密算法的双因素认证；3年7x24小时原厂服务。
备注说明：（注明设备品牌型号）
公司名称（盖章）： 报价（单位：元）：
日期：